## List1
Stavba: | Stavební úpravy Domova Vesna – Rozšíření otvorů pro osazení nových dveří
Investor: | Domov Vesna, příspěvková organizace Kpt. Jaroše 999 735 14, Orlová - Lutyně
Generální projektant: | AWT REKULTIVACE a.s. Rychvaldská 2012, 735 41 Petřvald |  |  | Zpracovala: Ing. Gaurová | Datum: 28.7.2023
Dodavatel: |  |  |  | Zpracoval: | Datum:
|  | měrná jednotka | množství | jednotková cena | cena celkem
1. | Přípravné práce |  |  |  | 0
1.1 | "protiprašné" zábrany (PE fólie + pomocná k-ce, včetně provizorních dveří, pro nepřerušený provoz zařízení během prací), zřízení + demontáž a likvidace | m2 | 367 |  | 0
1.2 | vysazení dveří, vybourání stávajících zárubní | ks | 34 |  | 0
1.3 | demontáž okolních el. vypínačů, madel a nouzových únikových svítidel (nutnost ponechání v provozu EPS) | kpl | 1 |  | 0
2. | Stavební práce |  |  |  | 0
2.1 | zvětšení otvorů dveří suchým řezáním z 80 na 110 cm, betonu tl. 15 cm | ks | 20 |  | 0
2.2 | zvětšení otvorů dveří suchým řezáním z 80 na 90 cm, betonu tl. 15 cm | ks | 12 |  | 0
2.3 | odbourání části podlahy pro osazení zárubně a pro kotvení stojek OK konstrukce | m2 | 32 |  | 0
2.4 | odbourání části podlahy pro osazení zárubně | m2 | 2 |  | 0
2.5 | materiál -ocel (uvažován materiál tl.6,3mm), EN 10210-1, S 235 vč. 10% prořez, svary, vč. provedení pozink. V přídaně požadavku Zhotovitele na jiné profily zohlední věškeré dopady v nabídkové ceně. | kg | 3590 |  | 0
2.6 | montáž ocelových rámu (přes 100 do 250kg) | kg | 3590 |  | 0
2.7 | spojovací materiál (kotvy HILTI) (stěny a podlaha) | ks | 320 |  | 0
2.8 | protipožární desky SDK 12,5 | m2 | 142.4 |  | 0
2.9 | montáž protipožárního obkladu na OK kce ve tvaru U s protipož.SDK deskami 2x 12,5mm, včetně dodávky rychlošroubů, uhelníků na ochranu rohu, pásky pro sdk, tmelení, stěrky | m2 | 71.2 |  | 0
3. | Dodávka dveří |  |  |  | 0
3.1 | dveře vnitřní 1100/1970mm, vč.zárubně s požární odolnosti EI30DP3, C3, Sm samozavírač + kouřotěsné | ks | 10 |  | 0
3.2 | dveře vnitřní 1100/1970mm, vč.zárubně bez PO, C3, Sm, Pk samozavírač + kouřotěsné + panikové kování | ks | 10 |  | 0
3.3 | dveře vnitřní jednokřídlové 900/190mm, vč.zárubně bez PO, C3, Sm, Pk samozavírač + kouřotěsné + panikové kování+sklo z 1/3 výplně | ks | 12 |  | 0
3.4 | dveře vnitřní 900/1970mm, vč.zárubně, s požární odolnosti EI30DP3, C3, Sm samozavírač + kouřotěsné + panikové kování | ks | 1 |  | 0
3.5 | dveře vnitřní jednokřídlové 800/190mm, vč.zárubněí bez PO, C3, Sm, Pk samozavírač + kouřotěsné + panikové kování | ks | 1 |  | 0
3.6 | montáž dveří (zárubně +křídlo) jednokřídlových vč. kotvení | ks | 34 |  | 0
3.7 | svislá doprava dveří + zárubní (výtah - v domluveném čase) | ks | 34 |  | 0
3.8 | specifikace kování: klika-klika, vložky zámku, klíče, aretace - dle specifikace požadavku investora | ks | 34 |  | 0
4. | Dokončovací práce |  |  |  | 0
4.1 | opravy omítek | m2 | 76.8 |  | 0
4.2 | opravy podlah vč. povlakové krytiny třídy reakce na oheň A1fl až Cfl | m2 | 34 |  | 0
4.3 | provedení výmalby, včetně dodávky materiálu | m2 | 510 |  | 0
4.4 | zpětná montáž okolních el. vypínačů, madel a nouzových únikových svítidel (EPS) | kpl | 1 |  | 0
4.5 | svislá doprava materiálu (výtah - v domluveném čase) | kpl. | 1 |  | 0
4.6 | svislá doprava suti (výtah - v domluveném čase) | kpl. | 1 |  | 0
4.7 | odvoz odpadu na skládku | kpl. | 1 |  | 0
4.8 | likvidace odpadu na skládce (sklo,lino, pův. dveře, beton,…), vyzisk z ocelových prvky zhotovitel zahrne do ceny | kpl. | 1 |  | 0
4.9 | příplatek za práci při provozu zařízení | kpl. | 1 |  | 0
4.10 | "protiprašné" zábrany - demontáž a likvidace | m2 | 367 |  | 0
4.11 | hrubý úklid chodeb | soubor | 1 |  | 0
5. | VRN |  |  |  | 0
5.1 | zařízení staveniště | soubor | 1 |  | 0
5.2 | součinnost při kolaudaci, cerfitikáty, provozní zkoušky EPS, elektro apod. | soubor | 1 |  | 0
5.3 | dílenská dokumentace, Dokumentace skutečného provedení stavby | kpl. | 1 |  | 0
Cena bez DPH |  |  |  |  | 0
DPH |  |  | % |  | 0
Cena celkem s DPH |  |  |  |  | 0